## Sheet1
Subwoofer Matrix v.1.2
|  | Height |  |  |  | 12 |  |  | in |  | Wood Thickness | [5 empty] | 0.75 |  |  | in
|  | Width |  |  |  | 12 |  |  | in |  | Input Power | [5 empty] | 300 |  |  | W
|  | Upper Depth |  |  |  | 12 |  |  | in
|  | Lower Depth |  |  |  | 12 |  |  | in
|  | Internal H |  |  |  | 10.5 |  |  | in |  | Slant Angle | [5 empty] | 0 |  |  | deg.
|  | Internal W |  |  |  | 10.5 |  |  | in |  | Internal Volume | [5 empty] | 18.9701 |  |  | l
|  | Internal D1 |  |  |  | 10.5 |  |  | in |  | L1 |  | 12 |  |  | X | 12 |  |  | in
|  | Internal D2 |  |  |  | 10.5 |  |  | in |  | L2 |  | 12 |  |  | Y | 12 |  |  | in
|  | Depth (Avg) |  |  |  | 10.5 |  |  | in |  | L3 |  | 12 |  |  | Z | 12 |  |  | in
|  | Model |  |  | Volume |  |  |  | W Min |  |  | W Max |  |  |  | Surface
18.9701 | 300 |  |  | ✓ |  |  |  | ✓ |  |  | ✓ |  |  |  | ✓ |  |  | ✓ | 1L1 | 1L2
|  | AD 1108 |  | 1 | 14 |  | l | 1 | 50 | W | 1 | 300 |  | W | 1 | 8.4252 | in | 1 | 1 | 1
|  | AD 1110 |  | 0 | 28 |  | l | 0 | 75 | W | 1 | 350 |  | W | 1 | 10.287 | in | 1 | 1 | 1
Volume | Power | AD 1112 |  | 0 | 56 |  | l | 0 | 75 | W | 1 | 350 |  | W | 1 | 12.4016 | in | 0 | 0 | 0
|  | AD 2108 |  | 1 | 14 |  | l | 1 | 100 | W | 1 | 800 |  | W | 1 | 8.2677 | in | 1 | 1 | 1
|  | AD 2110 |  | 0 | 28 |  | l | 0 | 200 | W | 1 | 1400 |  | W | 1 | 10.2362 | in | 1 | 1 | 1
|  | AD 2112 |  | 0 | 56 |  | l | 0 | 200 | W | 1 | 1400 |  | W | 1 | 12.2638 | in | 0 | 0 | 0
1 |  | AD 3112 |  | 0 | 56 |  | l | 0 | 500 | W | 0 | 2200 |  | W | 1 | 12.3327 | in | 0 | 0 | 0
|  | AD 3115 |  | 0 | 84 |  | l | 0 | 500 | W | 0 | 2200 |  | W | 1 | 15.252 | in | 0 | 0 | 0
|  | Model |  |  | Volume |  |  |  | W Min |  |  | W Max |  |  |  | Surface
9.485 | 150 |  |  | ✓ |  |  |  | ✓ |  |  | ✓ |  |  |  | ✓ |  |  | ✓ | 2L1 | 1L2
|  | AD 1108 |  | 0 | 14 |  | l | 0 | 50 | W | 1 | 300 |  | W | 1 | 8.4252 | in | 0 | 0 | 1
|  | AD 1110 |  | 0 | 28 |  | l | 0 | 75 | W | 1 | 350 |  | W | 1 | 10.287 | in | 0 | 0 | 1
Volume | Power | AD 1112 |  | 0 | 56 |  | l | 0 | 75 | W | 1 | 350 |  | W | 1 | 12.4016 | in | 0 | 0 | 0
|  | AD 2108 |  | 0 | 14 |  | l | 0 | 100 | W | 1 | 800 |  | W | 1 | 8.2677 | in | 0 | 0 | 1
|  | AD 2110 |  | 0 | 28 |  | l | 0 | 200 | W | 0 | 1400 |  | W | 1 | 10.2362 | in | 0 | 0 | 1
|  | AD 2112 |  | 0 | 56 |  | l | 0 | 200 | W | 0 | 1400 |  | W | 1 | 12.2638 | in | 0 | 0 | 0
2 |  | AD 3112 |  | 0 | 56 |  | l | 0 | 500 | W | 0 | 2200 |  | W | 1 | 12.3327 | in | 0 | 0 | 0
|  | AD 3115 |  | 0 | 84 |  | l | 0 | 500 | W | 0 | 2200 |  | W | 1 | 15.252 | in | 0 | 0 | 0
|  | Model |  |  | Volume |  |  |  | W Min |  |  | W Max |  |  |  | Surface
6.3234 | 100 |  |  | ✓ |  |  |  | ✓ |  |  | ✓ |  |  |  | ✓ |  |  | ✓ | 3L1 | 1L2 | 2L1 | 2L2 | 3x1 | 2x2
|  | AD 1108 |  | 0 | 14 |  | l | 0 | 50 | W | 1 | 300 |  | W | 1 | 8.4252 | in | 0 | 0 | 1 | 0 | 0 | 0 | 0
|  | AD 1110 |  | 0 | 28 |  | l | 0 | 75 | W | 1 | 350 |  | W | 1 | 10.287 | in | 0 | 0 | 1 | 0 | 0 | 0 | 0
Volume | Power | AD 1112 |  | 0 | 56 |  | l | 0 | 75 | W | 1 | 350 |  | W | 1 | 12.4016 | in | 0 | 0 | 0 | 0 | 0 | 0 | 0
|  | AD 2108 |  | 0 | 14 |  | l | 0 | 100 | W | 1 | 800 |  | W | 1 | 8.2677 | in | 0 | 0 | 1 | 0 | 0 | 0 | 0
|  | AD 2110 |  | 0 | 28 |  | l | 0 | 200 | W | 0 | 1400 |  | W | 1 | 10.2362 | in | 0 | 0 | 1 | 0 | 0 | 0 | 0
|  | AD 2112 |  | 0 | 56 |  | l | 0 | 200 | W | 0 | 1400 |  | W | 1 | 12.2638 | in | 0 | 0 | 0 | 0 | 0 | 0 | 0
3 |  | AD 3112 |  | 0 | 56 |  | l | 0 | 500 | W | 0 | 2200 |  | W | 1 | 12.3327 | in | 0 | 0 | 0 | 0 | 0 | 0 | 0
|  | AD 3115 |  | 0 | 84 |  | l | 0 | 500 | W | 0 | 2200 |  | W | 1 | 15.252 | in | 0 | 0 | 0 | 0 | 0 | 0 | 0
|  | Model |  |  | Volume |  |  |  | W Min |  |  | W Max |  |  |  | Surface
4.7425 | 75 |  |  | ✓ |  |  |  | ✓ |  |  | ✓ |  |  |  | ✓ |  |  | ✓ | 4L1 | 1L2 | 2L1 | 2L2 | 4x1 | 2x2
|  | AD 1108 |  | 0 | 14 |  | l | 0 | 50 | W | 1 | 300 |  | W | 1 | 8.4252 | in | 0 | 0 | 1 | 0 | 0 | 0 | 0
|  | AD 1110 |  | 0 | 28 |  | l | 0 | 75 | W | 1 | 350 |  | W | 1 | 10.287 | in | 0 | 0 | 1 | 0 | 0 | 0 | 0
Volume | Power | AD 1112 |  | 0 | 56 |  | l | 0 | 75 | W | 1 | 350 |  | W | 1 | 12.4016 | in | 0 | 0 | 0 | 0 | 0 | 0 | 0
|  | AD 2108 |  | 0 | 14 |  | l | 0 | 100 | W | 0 | 800 |  | W | 1 | 8.2677 | in | 0 | 0 | 1 | 0 | 0 | 0 | 0
|  | AD 2110 |  | 0 | 28 |  | l | 0 | 200 | W | 0 | 1400 |  | W | 1 | 10.2362 | in | 0 | 0 | 1 | 0 | 0 | 0 | 0
|  | AD 2112 |  | 0 | 56 |  | l | 0 | 200 | W | 0 | 1400 |  | W | 1 | 12.2638 | in | 0 | 0 | 0 | 0 | 0 | 0 | 0
4 |  | AD 3112 |  | 0 | 56 |  | l | 0 | 500 | W | 0 | 2200 |  | W | 1 | 12.3327 | in | 0 | 0 | 0 | 0 | 0 | 0 | 0
|  | AD 3115 |  | 0 | 84 |  | l | 0 | 500 | W | 0 | 2200 |  | W | 1 | 15.252 | in | 0 | 0 | 0 | 0 | 0 | 0 | 0
|  | Single Driver | AD 1108 |  |  |  | AD 1110 |  |  | AD 1112
|  |  | AD 2108 |  |  |  | AD 2110 |  |  | AD 2112
|  |  | AD 3112 |  |  |  | AD 3115
|  | Dual Driver | AD 1108 |  |  |  | AD 1110 |  |  | AD 1112
|  |  | AD 2108 |  |  |  | AD 2110 |  |  | AD 2112
|  |  | AD 3112 |  |  |  | AD 3115
|  | Triple Driver | AD 1108 |  |  |  | AD 1110 |  |  | AD 1112
|  |  | AD 2108 |  |  |  | AD 2110 |  |  | AD 2112
|  |  | AD 3112 |  |  |  | AD 3115
|  | Quad Driver | AD 1108 |  |  |  | AD 1110 |  |  | AD 1112
|  |  | AD 2108 |  |  |  | AD 2110 |  |  | AD 2112
|  |  | AD 3112 |  |  |  | AD 3115